## Návod k použití
v.1.0
Legenda buněk
Označení buněk, které musí být vyplněny výrobcem.
Označení buněk, které jsou nepovinné.
Označení buněk, které nelze měnit.
Označení buněk, kterými se volí typ distančního rámečku. Po jejich zvolení se automaticky vypočítá součinitel prostupu tepla výpně stavebního otvoru.

## Parametry rámu
PARAMETRY RÁMU
Typové označení |  | GLL B trojsklo 61
Typ výplně stavebního otvoru |  | Okno
Materiál rámu |  | Dřevo
Hodnota součinitele prostupu tepla rámu | Uf | 1.76 | [W.m-2.K-1]
Vnější návrhová plocha rámu:
Výška spodního profilu |  | 89.7 | [mm]
Výška horního profilu |  | 104.4 | [mm]
výška bočního profilu |  | 89.4 | [mm]
Rozměry výplně stavebního otvoru - šířka |  | 1.14 | [m]
Rozměry výplně stavebního otvoru - výška |  | 1.4 | [m]
Pozn.:
- Součinitel prostupu tepla rámu Uf [W.m-2.K-1]; dle ČSN EN 12 412-2 (zkušební metoda) nebo dle ČSN EN ISO 10 077 (výpočtová metoda)
Materiály rámu: | Typ výplně stavebního otvoru:
Dřevo | Okno
Dřevo-hliník | Dveře
Hliník
Plast
Note on B12: Podle ČSN EN ISO 10077-1

## Parametry výplní
PARAMETRY VÝPLNÍ
| Číslo výplně | Typ výplně | Kód výrobku | Název typu výplně | Ug [W.m-2.K-1] | g [-] | τv [-]
| 1 | Tepelně izolační trojsklo | 61 | Ekonomické izolační trojsklo 61 | 0.6 | 0.55 | 0.74
2
3
4
5
6
7
8
9
10
11
12
13
14
15
16
17
18
19
20
21
22
23
24
25
26
27
28
29
30
31
32
33
34
35
36
37
38
39
40
41
42
43
44
45
46
47
48
49
50
51
52
53
54
55
56
57
58
59
60
61
62
63
64
65
66
67
68
69
70
71
72
73
74
75
76
77
78
79
80
81
82
83
84
85
86
87
88
89
90
91
92
93
94
95
96
97
98
99
100
101
102
103
104
105
106
107
108
109
110
111
112
113
114
115
116
117
118
119
120
121
122
123
124
125
126
127
128
129
130
131
132
133
134
135
136
137
138
139
140
141
142
143
144
145
146
147
148
149
150
151
152
153
154
155
156
157
158
159
160
161
162
163
164
165
166
167
168
169
170
171
172
173
174
175
176
177
178
179
180
181
182
183
184
185
186
187
188
189
190
191
192
193
194
195
196
197
198
199
200
Tepelně izolační dvojsklo
Tepelně izolační trojsklo
Note on F5: Součinitel prostupu tepla výplně Ug [W.m-2.K-1]; dle ČSN EN 674 (zkušební metoda) nebo dle ČSN EN 673 (výpočtová metoda)
Note on G5: Celkový činitel prostupu solární energie g [-]; dle ČSN EN 410
Note on H5: Činitel prostupu světla τv [-] dle ČSN EN 410

## Parametry distančního rámečku
PARAMETRY DISTANČNÍHO RÁMEČKU - Lineární činitel prostupu tepla ψg [W.m-1.K-1] dle ČSN EN ISO 10 077
Číslo distančního |  | Materiál rámu
rámečku | Typ rámečku | Dřevo | Plast | Dřevo-hliník | Hliník
Normové hodnoty Hodnoty jsou převzaty z ČSN 73 0540 -3, tab. D.7. Tyto hodnoty budou použity v případě, že výrobce neuvede konkrétní typy používaných rámečků a jejich hodnoty lineárního činitele prostupu tepla.
1 | Hliníkový, ocelový (normové hodnoty) | 0.08 | 0.08 | 0.095 | 0.11
2 | Tzv. teplé rámečky (normové hodnoty) | 0.06 | 0.06 | 0.07 | 0.08
Hodnoty doložené výrobcem pro izolační dvojsklo a daný materiál rámu
3
4
5
6
7
8
9
10
11
12
13
14
15
16
17
18
19
20
21
22
Hodnoty doložené výrobcem pro izolační trojsklo a daný materiál rámu
23
24
25
26
27
28
29
30
31
32
33
34
35
36
37
38
39
40
41
42

## Výpočet Uw (hidden)
VÝPOČET SOUČINITELE PROSTUPU TEPLA VÝPLNĚ OTVORŮ
Parametry výpně stavebního otvoru
Typ výplně stavebního otvoru
Plocha výplně stavebního otvoru | A | 1.596 | [m2]
Součinitel prostupu tepla výplně stavebního otvoru |  |  | [W.m-2.K-1]
Parametry rámu
Součinitele prostupu tepla rámu | Uf | 1.76 | [W.m-2.K-1]
Plocha rámu | Af | 0.47159 | [m2]
Procentuální plocha rámu |  | 29.5485 | [%]
Parametry výplně
Zadejte číslo vybrané výplně
Součinitele prostupu tepla výplně | Ug |  | [W.m-2.K-1]
Plocha výplně | Ag | 1.1244 | [m2]
Procentuální plocha výplně |  | 70.4515 | [%]
Parametry distančního rámečku
Zadejte číslo distančního rámečku
Lineární činitel prostupu tepla | ψg |  | [W.m-1.K-1]
| lg | 4.7071 | [m]
Typ výplně stavebního otvoru:
Okno
Dveře
Note on C8: Výpočet součinitel prostupu tepla podle ČSN EN ISO 10077-1. Výpočet je proveden pro jednoduché okno, případně pro dveře s jednotnou výplní.

## Výpočet Uw
VÝPOČET SOUČINITELE PROSTUPU TEPLA VÝPLNĚ OTVORŮ
Parametry rámu
Typové označení rámu | [5 empty] | GLL B trojsklo 61
Materiál rámu | [5 empty] | Dřevo
Součinitele prostupu tepla rámu |  |  |  |  | Uf | 1.76 | [W.m-2.K-1]
Plocha rámu |  |  |  |  | Af | 0.43689 | [m2] | [6 empty] | izolační dvojsklo
Procentuální plocha rámu | [5 empty] | 27.374 | [%] | [6 empty] | izolační trojsklo
Plocha zasklení |  |  |  |  | Ag | 1.1591 | [m2]
Procentuální plocha zasklení | [5 empty] | 72.626 | [%]
Parametry distančního rámečku | [13 empty] | pomocny seznam1 | pomocny seznam2 |  | pomocny seznam3
Zvolte typ zasklení | [5 empty] | izolační trojsklo | [7 empty] | Hliníkový, ocelový (normové hodnoty) | Hliníkový, ocelový (normové hodnoty) | Hliníkový, ocelový (normové hodnoty) | Hliníkový, ocelový (normové hodnoty)
Zvolte typ distančního rámečku | [5 empty] | Tzv. teplé rámečky (normové hodnoty) | [7 empty] | Tzv. teplé rámečky (normové hodnoty) | Tzv. teplé rámečky (normové hodnoty) | Tzv. teplé rámečky (normové hodnoty) | Tzv. teplé rámečky (normové hodnoty) | dvojsklo | 0.06
Lineární činitel prostupu tepla |  |  |  |  | ψg | 0.06 | [W.m-1.K-1] | [6 empty] | 0 |  | #REF! |  | trojsklo | 0.06
[5 empty] | lg | 4.3342 | [m] | [6 empty] | 0 |  | #REF! |  | vysledek | 0.06
[14 empty] | 0 |  | #REF!
Parametry výplně stavebního otvoru pro rozměry | 1.14 | x | 1.4 | m | [5 empty] | x | 1.4 | m |  | 0 |  | #REF!
Název typu výplně | [5 empty] | g | τv | Ug |  | U | W |  |  | 0 |  | #REF!
[6 empty] | [-] | [-] | [W.m-2.K-1] | [W.m-2.K-1] |  |  |  |  | 0 |  | #REF!
Ekonomické izolační trojsklo 61 | [5 empty] | 0.55 | 0.74 | 0.6 | 1.1 |  |  |  | 1.0805 | 0 |  | #REF!
--- | [5 empty] | --- | --- | --- | --- |  |  |  | --- | 0 |  | #REF!
--- | [5 empty] | --- | --- | --- | --- |  |  |  | --- | 0 |  | #REF!
--- | [5 empty] | --- | --- | --- | --- |  |  |  | --- | 0 |  | #REF!
--- | [5 empty] | --- | --- | --- | --- |  |  |  | --- | 0 |  | #REF!
--- | [5 empty] | --- | --- | --- | --- |  |  |  | --- | 0 |  | #REF!
--- | [5 empty] | --- | --- | --- | --- |  |  |  | --- | 0 |  | #REF!
--- | [5 empty] | --- | --- | --- | --- |  |  |  | --- | 0 |  | #REF!
--- | [5 empty] | --- | --- | --- | --- |  |  |  | --- | 0 |  | #REF!
--- | [5 empty] | --- | --- | --- | --- |  |  |  | --- | 0 |  | #REF!
--- | [5 empty] | --- | --- | --- | --- |  |  |  | --- | 0 |  | #REF!
--- | [5 empty] | --- | --- | --- | --- |  |  |  | --- | 0 |  | #REF!
--- | [5 empty] | --- | --- | --- | --- |  |  |  | --- | 0 |  | #REF!
--- | [5 empty] | --- | --- | --- | --- |  |  |  | --- | 0 |  | #REF!
--- | [5 empty] | --- | --- | --- | --- |  |  |  | ---
--- | [5 empty] | --- | --- | --- | --- |  |  |  | ---
--- | [5 empty] | --- | --- | --- | --- |  |  |  | ---
--- | [5 empty] | --- | --- | --- | --- |  |  |  | ---
--- | [5 empty] | --- | --- | --- | --- |  |  |  | ---
--- | [5 empty] | --- | --- | --- | --- |  |  |  | ---
--- | [5 empty] | --- | --- | --- | --- |  |  |  | ---
--- | [5 empty] | --- | --- | --- | --- |  |  |  | ---
--- | [5 empty] | --- | --- | --- | --- |  |  |  | ---
--- | [5 empty] | --- | --- | --- | --- |  |  |  | ---
--- | [5 empty] | --- | --- | --- | --- |  |  |  | ---
--- | [5 empty] | --- | --- | --- | --- |  |  |  | ---
--- | [5 empty] | --- | --- | --- | --- |  |  |  | ---
--- | [5 empty] | --- | --- | --- | --- |  |  |  | ---
--- | [5 empty] | --- | --- | --- | --- |  |  |  | ---
--- | [5 empty] | --- | --- | --- | --- |  |  |  | ---
--- | [5 empty] | --- | --- | --- | --- |  |  |  | ---
--- | [5 empty] | --- | --- | --- | --- |  |  |  | ---
--- | [5 empty] | --- | --- | --- | --- |  |  |  | ---
--- | [5 empty] | --- | --- | --- | --- |  |  |  | ---
--- | [5 empty] | --- | --- | --- | --- |  |  |  | ---
--- | [5 empty] | --- | --- | --- | --- |  |  |  | ---
--- | [5 empty] | --- | --- | --- | --- |  |  |  | ---
--- | [5 empty] | --- | --- | --- | --- |  |  |  | ---
--- | [5 empty] | --- | --- | --- | --- |  |  |  | ---
--- | [5 empty] | --- | --- | --- | --- |  |  |  | ---
--- | [5 empty] | --- | --- | --- | --- |  |  |  | ---
--- | [5 empty] | --- | --- | --- | --- |  |  |  | ---
--- | [5 empty] | --- | --- | --- | --- |  |  |  | ---
--- | [5 empty] | --- | --- | --- | --- |  |  |  | ---
--- | [5 empty] | --- | --- | --- | --- |  |  |  | ---
--- | [5 empty] | --- | --- | --- | --- |  |  |  | ---
--- | [5 empty] | --- | --- | --- | --- |  |  |  | ---
--- | [5 empty] | --- | --- | --- | --- |  |  |  | ---
--- | [5 empty] | --- | --- | --- | --- |  |  |  | ---
--- | [5 empty] | --- | --- | --- | --- |  |  |  | ---
--- | [5 empty] | --- | --- | --- | --- |  |  |  | ---
--- | [5 empty] | --- | --- | --- | --- |  |  |  | ---
--- | [5 empty] | --- | --- | --- | --- |  |  |  | ---
--- | [5 empty] | --- | --- | --- | --- |  |  |  | ---
--- | [5 empty] | --- | --- | --- | --- |  |  |  | ---
--- | [5 empty] | --- | --- | --- | --- |  |  |  | ---
--- | [5 empty] | --- | --- | --- | --- |  |  |  | ---
--- | [5 empty] | --- | --- | --- | --- |  |  |  | ---
--- | [5 empty] | --- | --- | --- | --- |  |  |  | ---
--- | [5 empty] | --- | --- | --- | --- |  |  |  | ---
--- | [5 empty] | --- | --- | --- | --- |  |  |  | ---
--- | [5 empty] | --- | --- | --- | --- |  |  |  | ---
--- | [5 empty] | --- | --- | --- | --- |  |  |  | ---
--- | [5 empty] | --- | --- | --- | --- |  |  |  | ---
--- | [5 empty] | --- | --- | --- | --- |  |  |  | ---
--- | [5 empty] | --- | --- | --- | --- |  |  |  | ---
--- | [5 empty] | --- | --- | --- | --- |  |  |  | ---
--- | [5 empty] | --- | --- | --- | --- |  |  |  | ---
--- | [5 empty] | --- | --- | --- | --- |  |  |  | ---
--- | [5 empty] | --- | --- | --- | --- |  |  |  | ---
--- | [5 empty] | --- | --- | --- | --- |  |  |  | ---
--- | [5 empty] | --- | --- | --- | --- |  |  |  | ---
--- | [5 empty] | --- | --- | --- | --- |  |  |  | ---
--- | [5 empty] | --- | --- | --- | --- |  |  |  | ---
--- | [5 empty] | --- | --- | --- | --- |  |  |  | ---
--- | [5 empty] | --- | --- | --- | --- |  |  |  | ---
--- | [5 empty] | --- | --- | --- | --- |  |  |  | ---
--- | [5 empty] | --- | --- | --- | --- |  |  |  | ---
--- | [5 empty] | --- | --- | --- | --- |  |  |  | ---
--- | [5 empty] | --- | --- | --- | --- |  |  |  | ---
--- | [5 empty] | --- | --- | --- | --- |  |  |  | ---
--- | [5 empty] | --- | --- | --- | --- |  |  |  | ---
--- | [5 empty] | --- | --- | --- | --- |  |  |  | ---
--- | [5 empty] | --- | --- | --- | --- |  |  |  | ---
--- | [5 empty] | --- | --- | --- | --- |  |  |  | ---
--- | [5 empty] | --- | --- | --- | --- |  |  |  | ---
--- | [5 empty] | --- | --- | --- | --- |  |  |  | ---
--- | [5 empty] | --- | --- | --- | --- |  |  |  | ---
--- | [5 empty] | --- | --- | --- | --- |  |  |  | ---
--- | [5 empty] | --- | --- | --- | --- |  |  |  | ---
--- | [5 empty] | --- | --- | --- | --- |  |  |  | ---
--- | [5 empty] | --- | --- | --- | --- |  |  |  | ---
--- | [5 empty] | --- | --- | --- | --- |  |  |  | ---
--- | [5 empty] | --- | --- | --- | --- |  |  |  | ---
--- | [5 empty] | --- | --- | --- | --- |  |  |  | ---
--- | [5 empty] | --- | --- | --- | --- |  |  |  | ---
--- | [5 empty] | --- | --- | --- | --- |  |  |  | ---
--- | [5 empty] | --- | --- | --- | --- |  |  |  | ---
--- | [5 empty] | --- | --- | --- | --- |  |  |  | ---
--- | [5 empty] | --- | --- | --- | --- |  |  |  | ---
--- | [5 empty] | --- | --- | --- | --- |  |  |  | ---
--- | [5 empty] | --- | --- | --- | --- |  |  |  | ---
--- | [5 empty] | --- | --- | --- | --- |  |  |  | ---
--- | [5 empty] | --- | --- | --- | --- |  |  |  | ---
--- | [5 empty] | --- | --- | --- | --- |  |  |  | ---
--- | [5 empty] | --- | --- | --- | --- |  |  |  | ---
--- | [5 empty] | --- | --- | --- | --- |  |  |  | ---
--- | [5 empty] | --- | --- | --- | --- |  |  |  | ---
--- | [5 empty] | --- | --- | --- | --- |  |  |  | ---
--- | [5 empty] | --- | --- | --- | --- |  |  |  | ---
--- | [5 empty] | --- | --- | --- | --- |  |  |  | ---
--- | [5 empty] | --- | --- | --- | --- |  |  |  | ---
--- | [5 empty] | --- | --- | --- | --- |  |  |  | ---
--- | [5 empty] | --- | --- | --- | --- |  |  |  | ---
--- | [5 empty] | --- | --- | --- | --- |  |  |  | ---
--- | [5 empty] | --- | --- | --- | --- |  |  |  | ---
--- | [5 empty] | --- | --- | --- | --- |  |  |  | ---
--- | [5 empty] | --- | --- | --- | --- |  |  |  | ---
--- | [5 empty] | --- | --- | --- | --- |  |  |  | ---
--- | [5 empty] | --- | --- | --- | --- |  |  |  | ---
--- | [5 empty] | --- | --- | --- | --- |  |  |  | ---
--- | [5 empty] | --- | --- | --- | --- |  |  |  | ---
--- | [5 empty] | --- | --- | --- | --- |  |  |  | ---
--- | [5 empty] | --- | --- | --- | --- |  |  |  | ---
--- | [5 empty] | --- | --- | --- | --- |  |  |  | ---
--- | [5 empty] | --- | --- | --- | --- |  |  |  | ---
--- | [5 empty] | --- | --- | --- | --- |  |  |  | ---
--- | [5 empty] | --- | --- | --- | --- |  |  |  | ---
--- | [5 empty] | --- | --- | --- | --- |  |  |  | ---
--- | [5 empty] | --- | --- | --- | --- |  |  |  | ---
--- | [5 empty] | --- | --- | --- | --- |  |  |  | ---
--- | [5 empty] | --- | --- | --- | --- |  |  |  | ---
--- | [5 empty] | --- | --- | --- | --- |  |  |  | ---
--- | [5 empty] | --- | --- | --- | --- |  |  |  | ---
--- | [5 empty] | --- | --- | --- | --- |  |  |  | ---
--- | [5 empty] | --- | --- | --- | --- |  |  |  | ---
--- | [5 empty] | --- | --- | --- | --- |  |  |  | ---
--- | [5 empty] | --- | --- | --- | --- |  |  |  | ---
--- | [5 empty] | --- | --- | --- | --- |  |  |  | ---
--- | [5 empty] | --- | --- | --- | --- |  |  |  | ---
--- | [5 empty] | --- | --- | --- | --- |  |  |  | ---
--- | [5 empty] | --- | --- | --- | --- |  |  |  | ---
--- | [5 empty] | --- | --- | --- | --- |  |  |  | ---
--- | [5 empty] | --- | --- | --- | --- |  |  |  | ---
--- | [5 empty] | --- | --- | --- | --- |  |  |  | ---
--- | [5 empty] | --- | --- | --- | --- |  |  |  | ---
--- | [5 empty] | --- | --- | --- | --- |  |  |  | ---
--- | [5 empty] | --- | --- | --- | --- |  |  |  | ---
--- | [5 empty] | --- | --- | --- | --- |  |  |  | ---
--- | [5 empty] | --- | --- | --- | --- |  |  |  | ---
--- | [5 empty] | --- | --- | --- | --- |  |  |  | ---
--- | [5 empty] | --- | --- | --- | --- |  |  |  | ---
--- | [5 empty] | --- | --- | --- | --- |  |  |  | ---
--- | [5 empty] | --- | --- | --- | --- |  |  |  | ---
--- | [5 empty] | --- | --- | --- | --- |  |  |  | ---
--- | [5 empty] | --- | --- | --- | --- |  |  |  | ---
--- | [5 empty] | --- | --- | --- | --- |  |  |  | ---
--- | [5 empty] | --- | --- | --- | --- |  |  |  | ---
--- | [5 empty] | --- | --- | --- | --- |  |  |  | ---
--- | [5 empty] | --- | --- | --- | --- |  |  |  | ---
--- | [5 empty] | --- | --- | --- | --- |  |  |  | ---
--- | [5 empty] | --- | --- | --- | --- |  |  |  | ---
--- | [5 empty] | --- | --- | --- | --- |  |  |  | ---
--- | [5 empty] | --- | --- | --- | --- |  |  |  | ---
--- | [5 empty] | --- | --- | --- | --- |  |  |  | ---
--- | [5 empty] | --- | --- | --- | --- |  |  |  | ---
--- | [5 empty] | --- | --- | --- | --- |  |  |  | ---
--- | [5 empty] | --- | --- | --- | --- |  |  |  | ---
--- | [5 empty] | --- | --- | --- | --- |  |  |  | ---
--- | [5 empty] | --- | --- | --- | --- |  |  |  | ---
--- | [5 empty] | --- | --- | --- | --- |  |  |  | ---
--- | [5 empty] | --- | --- | --- | --- |  |  |  | ---
--- | [5 empty] | --- | --- | --- | --- |  |  |  | ---
--- | [5 empty] | --- | --- | --- | --- |  |  |  | ---
--- | [5 empty] | --- | --- | --- | --- |  |  |  | ---
--- | [5 empty] | --- | --- | --- | --- |  |  |  | ---
--- | [5 empty] | --- | --- | --- | --- |  |  |  | ---
--- | [5 empty] | --- | --- | --- | --- |  |  |  | ---
--- | [5 empty] | --- | --- | --- | --- |  |  |  | ---
--- | [5 empty] | --- | --- | --- | --- |  |  |  | ---
--- | [5 empty] | --- | --- | --- | --- |  |  |  | ---
--- | [5 empty] | --- | --- | --- | --- |  |  |  | ---
--- | [5 empty] | --- | --- | --- | --- |  |  |  | ---
--- | [5 empty] | --- | --- | --- | --- |  |  |  | ---
--- | [5 empty] | --- | --- | --- | --- |  |  |  | ---
--- | [5 empty] | --- | --- | --- | --- |  |  |  | ---
--- | [5 empty] | --- | --- | --- | --- |  |  |  | ---
--- | [5 empty] | --- | --- | --- | --- |  |  |  | ---
--- | [5 empty] | --- | --- | --- | --- |  |  |  | ---
--- | [5 empty] | --- | --- | --- | --- |  |  |  | ---
--- | [5 empty] | --- | --- | --- | --- |  |  |  | ---
--- | [5 empty] | --- | --- | --- | --- |  |  |  | ---
--- | [5 empty] | --- | --- | --- | --- |  |  |  | ---
--- | [5 empty] | --- | --- | --- | --- |  |  |  | ---
--- | [5 empty] | --- | --- | --- | --- |  |  |  | ---
--- | [5 empty] | --- | --- | --- | --- |  |  |  | ---
--- | [5 empty] | --- | --- | --- | --- |  |  |  | ---
--- | [5 empty] | --- | --- | --- | --- |  |  |  | ---
--- | [5 empty] | --- | --- | --- | --- |  |  |  | ---
--- | [5 empty] | --- | --- | --- | --- |  |  |  | ---